## Sheet1
融水苗族自治县人民医院零星基建维修定点服务项目报价清单（折扣率）
序号 | 项目 | 单位 | 数量 | 价格（元） | 整体下浮率% | 备注
土建类
1 | 砌120mm砖墙 | 平方米 | 1 | 110 |  | 包工包科，水泥石灰砂浆M7.5
2 | 砌180mm砖墙 | 平方米 | 1 | 140 |  | 包工包科，水泥石灰砂浆M7.5
3 | 砌240mm砖墙 | 平方米 | 1 | 180 |  | 包工包科，水泥石灰砂浆M7.5
4 | C20构造柱 | 立方米 | 1 | 640 |  | 含植筋Φ10以内
5 | 现浇构件钢筋 | 吨 | 1 | 5200 |  | 螺纹钢筋HRB400 Φ10以内，包工包科
6 | 现浇构件钢筋 | 吨 | 1 | 5000 |  | 螺纹钢筋HRB400 Φ10以上，包工包科
7 | 地板水泥砂浆找平 | 平方米 | 1 | 28 |  | 零星址，包工包科
8 | C15混凝土垫层 | 立方米 | 1 | 460 |  | 零星量、包工包料，厚度在100mm以内
9 | C20混凝土地面硬化 | 立方米 | 1 | 500 |  | 包工包料，厚度在100mm以内
10 | C25混凝土地面硬化 | 立方米 | 1 | 520 |  | 包工包料，厚度在100mm以内
建筑、装饰装修、室外附属类
1 | 铝制瓦钢架棚 | 平方米 | 1 | 210 |  | 包工包料，厚度1mm含制作安装费，含钢结构柱、梁
2 | 树脂瓦钢架棚 | 平方米 | 1 | 170 |  | 包工包料，厚度3mm含制作安装费，含钢结构柱、梁
3 | 彩钢瓦钢架棚 | 平方米 | 1 | 120 |  | 包工包料，厚度0.6mm含制作安装费，含钢结构柱、梁
4 | 加厚型彩钢瓦钢架棚 | 平方米 | 1 | 140 |  | 包工包料，厚度0.8mm含制作安装费，含钢结构柱、梁
5 | 轻钢龙骨埃特板隔断 | 平方米 | 1 | 150 |  | 包工包料，竖向龙骨为C100系列0.8mm厚轻钢龙骨，横向龙骨为75×40*0.8轻钢龙骨
6 | 玻镁彩钢板 | 平方米 | 1 | 140 |  | 包工包料，防火芯材防火等级A级
7 | 铝扣板吊顶安装 | 平方米 | 1 | 165 |  | 包工包料，铝扣板厚度1mm，含轻钢龙骨吊杆
8 | 铝扣板安装 | 平方米 | 1 | 120 |  | 铝扣板厚度1mm，含人工材料
9 | 铝扣板拆除 | 平方米 | 1 | 20 |  | 包括拆除清运
10 | 耐力板 | 平方米 | 1 | 125 |  | 厚度3mm
11 | 3mm厚自流平 | 平方米 | 1 | 30
12 | 铺设地板胶 | 平方米 | 1 | 120 |  | 包工包料，2.0mm同质透心卷材（含自流平），防火等级B1
13 | 旧地板胶拆除 | 平方米 | 1 | 7 |  | 包括拆除清运
14 | 内墙墙面涂乳胶漆二次 | 平方米 | 1 | 20 |  | 包工包科，含墙面清理
15 | 内墙墙面涂刮腻子粉，加腻子整磨 | 平方米 | 1 | 18 |  | 包工包科，含墙面清理
16 | 内墙墙面腻子铲除、清运 | 平方米 | 1 | 11
17 | 刮腻子粉、加整磨、涂乳胶漆 | 平方米 | 1 | 36 |  | 包工包科，含墙面清理
18 | 防锈油漆 | 平方米 | 1 | 17 |  | 包工包科、包清理、包辅材
19 | 抹灰 | 平方米 | 1 | 35 |  | 包工包科，水泥石灰砂浆M7.5
20 | 铺设墙面瓷砖 | 平方米 | 1 | 112 |  | 包工包科，常规瓷砖尺寸300*600
21 | 铺设地面瓷砖 | 平方米 | 1 | 151 |  | 包工包科，常规瓷砖尺寸800*800
22 | 更换墙面瓷砖 | 平方米 | 1 | 126 |  | 包工包科
23 | 更换地面瓷砖 | 平方米 | 1 | 134 |  | 包工包科
24 | 凿除墙面抹灰层 | 平方米 | 1 | 19 |  | 包括清渣
25 | 凿除瓷砖层 | 平方米 | 1 | 29 |  | 包括清渣
26 | 破除地面混凝土层 | 平方米 | 1 | 31 |  | 包括清渣、厚度在100mm以内
27 | 拆除水池 | 个 | 1 | 292 |  | 尺寸在0.6*0.6m*0.6m以内，包工包料
28 | 砌水池、贴瓷砖 | 个 | 1 | 400 |  | 尺寸在0.6*0.6m*0.6m以内，包工包料
29 | 更换铝合金钢化玻璃窗 | 平方米 | 1 | 520 |  | 含窗，厚度:5+9A+5钢化中空白玻、边框厚度不小于1.8mm，包含拆装门窗周边塞缝
30 | 更换铝合金钢化玻璃窗 | 平方米 | 1 | 450 |  | 含窗，门框厚度不小于1.8mm，包含拆装门窗周边塞缝
31 | 更换铝合金钢化玻璃门 | 扇 | 1 | 650 |  | 含门，门框厚度不小于1.2mm，包含拆装门窗周边塞缝
32 | 更换浮法玻璃5mm | 平方米 | 1 | 100 |  | 含人工材料
33 | 更换钢化白玻璃6mm | 平方米 | 1 | 112 |  | 含人工材料
34 | 更换钢化镀膜玻5mm | 平方米 | 1 | 123 |  | 含人工材料
35 | 更换6mm+1.14+6mm双钢化夹胶玻璃 | 平方米 | 1 | 310 |  | 含人工材料
36 | 更换纱窗 | 平方米 | 1 | 120 |  | 含人工材料
37 | 304不锈钢防盗网 | 平方米 | 1 | 160 |  | 含制作安装费
38 | 防水卷材补漏 | 平方米 | 1 | 47 |  | 含人工材料（单层）
39 | 防水卷材补漏 | 平方米 | 1 | 82 |  | 含人工材料（双层）
40 | 防水涂料 | 平方米 | 1 | 42 |  | 包工包科
41 | 开门洞 | 个 | 1 | 300 |  | 24墙，包工、包清理
42 | 开门洞 | 个 | 1 | 250 |  | 18墙，包工、包清理
43 | 开门洞 | 个 | 1 | 200 |  | 12墙，包工、包清理
44 | 钢筋混凝土墙体开孔 | 个 | 1 | 160 |  | 160孔，包工、包清理
45 | 钢筋混凝土墙体开孔 | 个 | 1 | 120 |  | 50孔，包工、包清理
46 | 卫生间渗水翻新 | 间 | 1 | 3000 |  | 卫生间面积在2m²以内，开挖防渗，2道防水及原样复原，包工包料
47 | 人工挖土方 | 立方米 | 1 | 220
48 | 普通工种 | 人/天 | 1 | 210
49 | 技术、高空工种 | 人/天 | 1 | 330
50 | 临时搬运、拆除等零星杂活 | 人/天 | 1 | 200
51 | 紧急抢修人工费 | 人/天 | 1 | 410 |  | 抢修
52 | 垃圾清理外运费 | 立方米 | 1 | 55
53 | 更换排水沟铸铁盖板 | 块 | 1 | 65 |  | 参考尺寸约300mm*500mm，包工、包料、包清理、包辅材，不低于10T
54 | 更换水泥沟盖板 | 块 | 1 | 40 |  | 参考尺寸约400mm*500mm
55 | 更换井盖 | 块 | 1 | 650 |  | 球墨铸铁井盖φ800，D400级
56 | 瓷砖螺钉固定 | 颗 | 1 | 1.5 |  | 包工包科
57 | 维修床帘、窗帘轨道 | 米 | 1 | 48 |  | 包工包科
58 | 墙板安装（冰火板） | 平方米 | 1 | 120 |  | A级防火、防水抗菌，厚度5mm，包工包科
说明： 1、瓷砖、板材、涂料等清单内涉及的材料，选用符合国家标准的优等产品，材料需提供合格证明。 2、施工工艺符合建筑及消防工程相关规范，符合相关国家标准。